## Pareto solutions
Run | Wall U-value (W/m²·K) | Roof U-value (W/m²·K) | Window U-value (W/m²·K) | SHGC | COP (HS) | COP (LS) | Heating setpoint occ (°C) | Heating setpoint unocc (°C) | Cooling setpoint occ (°C) | Cooling setpoint unocc (°C) | PV (on/off) | Battery (on/off) | Winter TTF (h) | Summer TTF (h) | Net lifecycle carbon (kgCO₂eq) | Net present cost (CAD) | Resilience TTF (h)
1 | 0.24 | 0.138 | 1.73 | 0.39 | 2.8 | 2.84 | 21.5 | 15.5 | 26.5 | 29 | 1 | 0 | 61 | 7 | -121398.3282 | -357613.9275 | 7
1 | 0.24 | 0.138 | 1.315 | 0.27 | 2.8 | 2.84 | 21.5 | 15.5 | 26.5 | 28.5 | 1 | 1 | 68 | 158 | 32415.085 | 305589.193 | 68
1 | 0.24 | 0.138 | 1.315 | 0.27 | 2.8 | 2.84 | 21.5 | 16 | 26.5 | 28.5 | 1 | 1 | 67 | 158 | 32304.6377 | 308901.3857 | 67
1 | 0.24 | 0.138 | 1.73 | 0.39 | 2.8 | 2.84 | 21.5 | 15.5 | 26 | 29 | 1 | 0 | 61 | 8 | -121246.9643 | -356853.4287 | 8
1 | 0.24 | 0.138 | 1.315 | 0.27 | 2.8 | 2.84 | 21.5 | 15.5 | 26.5 | 29 | 1 | 0 | 62 | 152 | -37023.5256 | -45923.4408 | 62
1 | 0.24 | 0.138 | 1.73 | 0.39 | 2.8 | 2.84 | 21.5 | 15.5 | 26.5 | 29 | 1 | 1 | 66 | 158 | -54277.8584 | -16906.2713 | 66
1 | 0.24 | 0.138 | 1.315 | 0.27 | 2.8 | 2.84 | 21.5 | 16.5 | 26.5 | 29 | 1 | 0 | 64 | 152 | -36444.1944 | -35329.9887 | 64
1 | 0.24 | 0.138 | 1.315 | 0.27 | 2.8 | 2.84 | 21.5 | 16 | 26.5 | 29 | 1 | 0 | 63 | 152 | -36909.5364 | -41565.1817 | 63
2 | 0.21 | 0.138 | 1.73 | 0.39 | 3.59 | 3.59 | 21.5 | 15 | 26.5 | 29 | 1 | 0 | 61 | 151 | -23648.9374 | -71788.3738 | 61
2 | 0.19 | 0.138 | 1.488 | 0.352 | 3.59 | 3.59 | 21.5 | 15 | 26.5 | 29 | 1 | 1 | 68 | 158 | 80752.1206 | 551646.8383 | 68
2 | 0.19 | 0.138 | 1.488 | 0.352 | 3.59 | 3.59 | 21.5 | 15.5 | 26.5 | 29 | 1 | 1 | 68 | 158 | 80435.447 | 553481.5898 | 68
2 | 0.19 | 0.138 | 1.73 | 0.39 | 3.59 | 3.59 | 21.5 | 15.5 | 26.5 | 29 | 1 | 0 | 62 | 151 | -21911.3985 | -58357.0599 | 62
2 | 0.19 | 0.138 | 1.488 | 0.352 | 3.59 | 3.59 | 21.5 | 15.5 | 26.5 | 29 | 1 | 0 | 63 | 151 | 9865.7453 | 196696.8744 | 63
2 | 0.17 | 0.12 | 1.488 | 0.352 | 3.59 | 3.59 | 21.5 | 15.5 | 26.5 | 29 | 1 | 0 | 64 | 151 | 34162.0135 | 399414.8348 | 64
2 | 0.19 | 0.138 | 1.73 | 0.39 | 3.59 | 3.59 | 21.5 | 15 | 26.5 | 29 | 1 | 1 | 67 | 158 | 47998.5388 | 291476.5151 | 67
2 | 0.21 | 0.138 | 1.73 | 0.39 | 3.59 | 3.59 | 21.5 | 15 | 26.5 | 29 | 1 | 1 | 66 | 158 | 46251.6488 | 281877.5573 | 66
2 | 0.19 | 0.138 | 1.73 | 0.39 | 3.59 | 3.59 | 21.5 | 15.5 | 26.5 | 29 | 1 | 1 | 67 | 158 | 47816.9739 | 294506.1736 | 67
2 | 0.21 | 0.138 | 1.73 | 0.39 | 3.59 | 3.59 | 21.5 | 15.5 | 26.5 | 29 | 1 | 1 | 66 | 158 | 46093.0896 | 285143.8189 | 66
3 | 0.24 | 0.138 | 1.73 | 0.39 | 2.8 | 2.84 | 21.5 | 15.5 | 25.5 | 29 | 1 | 0 | 61 | 8 | -120919.0521 | -355237.7298 | 8
3 | 0.14 | 0.138 | 1.315 | 0.27 | 2.8 | 2.84 | 21.5 | 16 | 25.5 | 27.5 | 1 | 1 | 69 | 158 | 116757.8565 | 652362.6908 | 69
3 | 0.14 | 0.138 | 1.315 | 0.27 | 2.8 | 2.84 | 21.5 | 15.5 | 25.5 | 27.5 | 1 | 1 | 69 | 158 | 117049.6519 | 650313.4568 | 69
3 | 0.24 | 0.138 | 1.488 | 0.352 | 2.8 | 2.84 | 21.5 | 15.5 | 25 | 29 | 1 | 0 | 62 | 151 | -88946.0062 | -99227.9484 | 62
3 | 0.24 | 0.138 | 1.315 | 0.27 | 2.8 | 2.84 | 21.5 | 15.5 | 25.5 | 27.5 | 1 | 1 | 68 | 158 | 32640.6305 | 306643.8207 | 68
3 | 0.24 | 0.138 | 1.73 | 0.39 | 2.8 | 2.84 | 21.5 | 15.5 | 25.5 | 29 | 1 | 1 | 66 | 158 | -53986.7287 | -15407.0344 | 66
3 | 0.24 | 0.138 | 1.488 | 0.352 | 2.8 | 2.84 | 21.5 | 15.5 | 25.5 | 29 | 1 | 1 | 67 | 158 | -21612.941 | 242341.9751 | 67
3 | 0.24 | 0.138 | 1.488 | 0.352 | 2.8 | 2.84 | 21.5 | 16 | 25 | 29 | 1 | 0 | 63 | 151 | -88730.3376 | -94083.4682 | 63
3 | 0.24 | 0.138 | 1.315 | 0.27 | 2.8 | 2.84 | 21.5 | 16.5 | 25.5 | 29 | 1 | 0 | 64 | 158 | -36048.5405 | -33481.7199 | 64
4 | 0.17 | 0.138 | 1.488 | 0.352 | 3.59 | 3.59 | 21.5 | 15 | 26 | 29 | 1 | 1 | 68 | 158 | 82604.7363 | 561676.8132 | 68
4 | 0.24 | 0.138 | 1.488 | 0.352 | 3.59 | 3.59 | 21.5 | 16 | 26 | 29 | 1 | 0 | 63 | 151 | -64632.7588 | -96151.1082 | 63
4 | 0.17 | 0.138 | 1.488 | 0.352 | 3.59 | 3.59 | 21.5 | 16 | 26 | 29 | 1 | 1 | 68 | 158 | 82161.6824 | 566632.4085 | 68
4 | 0.21 | 0.138 | 1.488 | 0.352 | 3.59 | 3.59 | 21.5 | 17 | 26 | 29 | 1 | 0 | 64 | 151 | 10155.5264 | 209635.887 | 64
4 | 0.24 | 0.138 | 1.488 | 0.352 | 3.59 | 3.59 | 21.5 | 16 | 26 | 29 | 1 | 1 | 67 | 158 | 5559.0901 | 258872.4146 | 67
4 | 0.17 | 0.138 | 1.488 | 0.352 | 3.59 | 3.59 | 21.5 | 17.5 | 26 | 29 | 1 | 0 | 65 | 151 | 15206.2812 | 240112.6562 | 65
4 | 0.24 | 0.138 | 1.488 | 0.352 | 3.59 | 3.59 | 21.5 | 15 | 26 | 29 | 1 | 1 | 67 | 158 | 5866.9351 | 252470.8785 | 67
4 | 0.17 | 0.138 | 1.488 | 0.352 | 3.59 | 3.59 | 21.5 | 15.5 | 26 | 29 | 1 | 1 | 68 | 158 | 82272.4965 | 563348.6045 | 68
5 | 0.21 | 0.138 | 1.488 | 0.352 | 2.8 | 2.84 | 21.5 | 16.5 | 25 | 29 | 1 | 0 | 63 | 151 | -15071.3227 | 201862.1988 | 63
5 | 0.14 | 0.138 | 1.315 | 0.27 | 2.8 | 2.84 | 21.5 | 17 | 25 | 27.5 | 1 | 1 | 69 | 158 | 117645.827 | 663975.3942 | 69
5 | 0.16 | 0.138 | 1.488 | 0.352 | 2.8 | 2.84 | 21.5 | 16.5 | 25 | 29 | 1 | 1 | 68 | 158 | 58011.2817 | 572677.3241 | 68
5 | 0.19 | 0.1 | 1.488 | 0.352 | 2.8 | 2.84 | 21.5 | 17.5 | 25 | 29 | 1 | 0 | 66 | 151 | 19179.4322 | 446740.3908 | 66
5 | 0.19 | 0.138 | 1.488 | 0.352 | 2.8 | 2.84 | 21.5 | 17.5 | 25 | 29 | 1 | 0 | 65 | 151 | -10436.276 | 234167.893 | 65
5 | 0.21 | 0.138 | 1.488 | 0.352 | 2.8 | 2.84 | 21.5 | 16.5 | 25 | 29 | 1 | 1 | 67 | 158 | 52175.1608 | 543157.2117 | 67
5 | 0.15 | 0.138 | 1.315 | 0.27 | 2.8 | 2.84 | 21.5 | 17.5 | 25 | 29 | 1 | 0 | 66 | 158 | 48088.8515 | 316252.3463 | 66
5 | 0.19 | 0.138 | 1.488 | 0.352 | 2.8 | 2.84 | 21.5 | 16.5 | 25 | 29 | 1 | 0 | 64 | 151 | -13413.3225 | 210689.6833 | 64
5 | 0.21 | 0.138 | 1.488 | 0.352 | 2.8 | 2.84 | 21.5 | 17 | 25 | 29 | 1 | 0 | 64 | 151 | -13941.0866 | 211720.7326 | 64
6 | 0.16 | 0.13 | 1.315 | 0.27 | 3.59 | 3.59 | 21.5 | 15.5 | 26.5 | 28.5 | 1 | 1 | 69 | 158 | 159869.8307 | 827183.5889 | 69
6 | 0.24 | 0.13 | 1.73 | 0.39 | 3.59 | 3.59 | 21.5 | 15 | 26.5 | 29 | 1 | 0 | 61 | 151 | -76600.3036 | -175237.4969 | 61
6 | 0.24 | 0.13 | 1.73 | 0.39 | 3.59 | 3.59 | 21.5 | 16 | 26.5 | 29 | 1 | 0 | 62 | 151 | -76065.4116 | -164301.1422 | 62
6 | 0.17 | 0.13 | 1.73 | 0.39 | 3.59 | 3.59 | 21.5 | 16 | 26.5 | 29 | 1 | 0 | 63 | 151 | 361.2251 | 142599.2222 | 63
6 | 0.21 | 0.13 | 1.73 | 0.39 | 3.59 | 3.59 | 21.5 | 15.5 | 26.5 | 29 | 1 | 1 | 67 | 158 | 66314.6613 | 471199.374 | 67
6 | 0.24 | 0.13 | 1.73 | 0.39 | 3.59 | 3.59 | 21.5 | 15.5 | 26.5 | 29 | 1 | 1 | 66 | 158 | -6845.6335 | 181794.7309 | 66
6 | 0.24 | 0.13 | 1.315 | 0.27 | 3.59 | 3.59 | 21.5 | 15.5 | 26.5 | 28.5 | 1 | 1 | 68 | 158 | 80392.0425 | 506799.7539 | 68
6 | 0.24 | 0.13 | 1.315 | 0.27 | 3.59 | 3.59 | 21.5 | 16 | 26.5 | 28.5 | 1 | 1 | 68 | 158 | 80298.3942 | 510052.6333 | 68
6 | 0.24 | 0.13 | 1.73 | 0.39 | 3.59 | 3.59 | 21.5 | 15 | 26.5 | 29 | 1 | 1 | 66 | 158 | -6737.7215 | 178251.2956 | 66
7 | 0.24 | 0.138 | 1.488 | 0.352 | 2.8 | 2.84 | 21.5 | 15 | 26.5 | 28.5 | 1 | 0 | 61 | 8 | -89631.5044 | -106363.1453 | 8
7 | 0.24 | 0.138 | 1.488 | 0.352 | 2.8 | 2.84 | 21.5 | 15.5 | 26.5 | 28.5 | 1 | 0 | 62 | 8 | -89714.83 | -103056.0964 | 8
7 | 0.24 | 0.11 | 1.488 | 0.352 | 2.8 | 2.84 | 21.5 | 15.5 | 26 | 28.5 | 1 | 1 | 68 | 158 | 4150.4814 | 445412.2526 | 68
7 | 0.24 | 0.138 | 1.488 | 0.352 | 2.8 | 2.84 | 21.5 | 15 | 25 | 28.5 | 1 | 0 | 61 | 151 | -88688.744 | -101726.8913 | 61
7 | 0.24 | 0.1 | 1.488 | 0.352 | 3.59 | 3.59 | 21.5 | 16 | 26.5 | 28.5 | 1 | 0 | 64 | 151 | -35214.5903 | 117630.9863 | 64
7 | 0.24 | 0.138 | 1.488 | 0.352 | 2.8 | 2.84 | 21.5 | 16 | 25 | 28.5 | 1 | 0 | 63 | 151 | -88556.5849 | -93274.618 | 63
7 | 0.24 | 0.1 | 1.488 | 0.352 | 2.8 | 2.84 | 21.5 | 16 | 25 | 28.5 | 1 | 0 | 64 | 151 | -59215.6418 | 120185.9754 | 64
7 | 0.24 | 0.138 | 1.488 | 0.352 | 2.8 | 2.84 | 21.5 | 15 | 26.5 | 28.5 | 1 | 1 | 67 | 158 | -21540.9867 | 238865.9573 | 67
7 | 0.24 | 0.138 | 1.488 | 0.352 | 3.59 | 3.59 | 21.5 | 15.5 | 26.5 | 28.5 | 1 | 0 | 62 | 151 | -64794.6721 | -101085.4852 | 62
7 | 0.24 | 0.138 | 1.488 | 0.352 | 2.8 | 2.84 | 21.5 | 15.5 | 26.5 | 28.5 | 1 | 1 | 67 | 158 | -21860.9907 | 241069.8353 | 67
7 | 0.24 | 0.138 | 1.488 | 0.352 | 3.59 | 3.59 | 21.5 | 16 | 26.5 | 28.5 | 1 | 0 | 63 | 151 | -64579.3541 | -95941.0499 | 63
7 | 0.24 | 0.138 | 1.488 | 0.352 | 2.8 | 2.84 | 21.5 | 15.5 | 25 | 28.5 | 1 | 0 | 62 | 151 | -88772.248 | -98419.0976 | 62
7 | 0.24 | 0.138 | 1.488 | 0.352 | 3.59 | 3.59 | 21.5 | 15 | 26.5 | 28.5 | 1 | 0 | 61 | 151 | -64711.3465 | -104392.5341 | 61
8 | 0.14 | 0.11 | 1.488 | 0.352 | 3.59 | 3.59 | 21.5 | 15.5 | 26.5 | 29 | 1 | 1 | 69 | 158 | 115510.1443 | 801596.6093 | 69
8 | 0.15 | 0.1 | 1.488 | 0.352 | 3.59 | 3.59 | 21.5 | 15 | 26.5 | 29 | 1 | 1 | 69 | 158 | 116852.811 | 799288.855 | 69
8 | 0.24 | 0.11 | 1.488 | 0.352 | 3.59 | 3.59 | 21.5 | 15.5 | 26.5 | 29 | 1 | 1 | 68 | 158 | 31410.893 | 458255.4699 | 68
8 | 0.24 | 0.11 | 1.73 | 0.39 | 3.59 | 3.59 | 21.5 | 15.5 | 26.5 | 29 | 1 | 1 | 67 | 158 | -994.9504 | 199182.108 | 67
8 | 0.24 | 0.13 | 1.488 | 0.352 | 3.59 | 3.59 | 21.5 | 16 | 26.5 | 29 | 1 | 0 | 63 | 151 | -44575.0654 | 89260.9304 | 63
8 | 0.24 | 0.1 | 1.488 | 0.352 | 3.59 | 3.59 | 21.5 | 16 | 26.5 | 29 | 1 | 0 | 64 | 151 | -35390.9192 | 116810.5098 | 64
8 | 0.14 | 0.11 | 1.488 | 0.352 | 3.59 | 3.59 | 21.5 | 15 | 26.5 | 29 | 1 | 1 | 69 | 158 | 115831.4376 | 800400.5032 | 69
9 | 0.21 | 0.138 | 1.73 | 0.39 | 2.8 | 2.84 | 21.5 | 15 | 26.5 | 29 | 1 | 0 | 61 | 7 | -48350.2561 | -72738.9636 | 7
9 | 0.19 | 0.138 | 1.488 | 0.352 | 2.8 | 2.84 | 21.5 | 15.5 | 26.5 | 29 | 1 | 1 | 68 | 158 | 53064.0585 | 540085.6581 | 68
9 | 0.19 | 0.138 | 1.488 | 0.352 | 2.8 | 2.84 | 21.5 | 15 | 26.5 | 29 | 1 | 1 | 68 | 158 | 53380.7321 | 538250.9065 | 68
9 | 0.21 | 0.138 | 1.73 | 0.39 | 2.8 | 2.84 | 21.5 | 15 | 26 | 29 | 1 | 0 | 61 | 8 | -48193.4375 | -71949.5574 | 8
9 | 0.19 | 0.138 | 1.73 | 0.39 | 2.8 | 2.84 | 21.5 | 15.5 | 26.5 | 29 | 1 | 1 | 67 | 158 | 20611.6449 | 281884.2546 | 67
9 | 0.19 | 0.138 | 1.73 | 0.39 | 2.8 | 2.84 | 21.5 | 15 | 26.5 | 29 | 1 | 1 | 67 | 158 | 20793.2098 | 278854.596 | 67
9 | 0.21 | 0.138 | 1.73 | 0.39 | 2.8 | 2.84 | 21.5 | 15 | 26.5 | 29 | 1 | 1 | 66 | 158 | 19048.4778 | 269265.6967 | 66
9 | 0.21 | 0.138 | 1.73 | 0.39 | 2.8 | 2.84 | 21.5 | 15.5 | 26.5 | 29 | 1 | 1 | 66 | 158 | 18889.9186 | 272531.9584 | 66
9 | 0.19 | 0.138 | 1.488 | 0.352 | 2.8 | 2.84 | 21.5 | 15.5 | 25 | 29 | 1 | 0 | 63 | 151 | -14105.8509 | 199419.3146 | 63
10 | 0.19 | 0.11 | 1.315 | 0.27 | 3.59 | 3.59 | 21.5 | 15.5 | 26.5 | 29 | 1 | 1 | 69 | 158 | 161414.3551 | 823765.3863 | 69
10 | 0.21 | 0.138 | 1.73 | 0.39 | 3.59 | 3.59 | 21.5 | 15.5 | 26.5 | 29 | 1 | 0 | 61 | 151 | -23589.5597 | -67506.2965 | 61
10 | 0.19 | 0.138 | 1.73 | 0.39 | 3.59 | 3.59 | 21.5 | 17.5 | 26.5 | 29 | 1 | 0 | 64 | 151 | -17125.8576 | -16157.393 | 64
10 | 0.17 | 0.11 | 1.488 | 0.352 | 3.59 | 3.59 | 21.5 | 17.5 | 26.5 | 29 | 1 | 0 | 66 | 151 | 41190.3725 | 442217.9263 | 66
10 | 0.17 | 0.1 | 1.73 | 0.39 | 3.59 | 3.59 | 21.5 | 17.5 | 26.5 | 29 | 1 | 0 | 65 | 151 | 14260.1802 | 204630.1422 | 65
10 | 0.16 | 0.11 | 1.73 | 0.39 | 3.59 | 3.59 | 21.5 | 17.5 | 26.5 | 29 | 1 | 0 | 65 | 151 | 13106.1778 | 205468.2766 | 65
10 | 0.19 | 0.138 | 1.73 | 0.39 | 3.59 | 3.59 | 21.5 | 17 | 26.5 | 29 | 1 | 0 | 63 | 151 | -19077.6117 | -31324.4962 | 63
10 | 0.21 | 0.138 | 1.73 | 0.39 | 3.59 | 3.59 | 21.5 | 16 | 26.5 | 29 | 1 | 0 | 62 | 151 | -23216.6522 | -61353.3858 | 62
11 | 0.24 | 0.138 | 1.73 | 0.39 | 3.59 | 3.59 | 21.5 | 15 | 26.5 | 29 | 1 | 0 | 60 | 151 | -96776.6563 | -361208.7738 | 60
11 | 0.19 | 0.138 | 1.488 | 0.352 | 3.59 | 3.59 | 21.5 | 15 | 26.5 | 28.5 | 1 | 1 | 68 | 158 | 80784.0431 | 551793.9816 | 68
11 | 0.24 | 0.138 | 1.488 | 0.352 | 3.59 | 3.59 | 21.5 | 15 | 26.5 | 29 | 1 | 1 | 67 | 158 | 5801.7268 | 252129.6442 | 67
11 | 0.24 | 0.138 | 1.73 | 0.39 | 3.59 | 3.59 | 21.5 | 15.5 | 26.5 | 29 | 1 | 1 | 66 | 158 | -27077.7749 | -4308.8019 | 66
11 | 0.24 | 0.138 | 1.73 | 0.39 | 3.59 | 3.59 | 21.5 | 15.5 | 26.5 | 29 | 1 | 0 | 61 | 151 | -96701.0828 | -356682.3236 | 61
11 | 0.24 | 0.138 | 1.488 | 0.352 | 3.59 | 3.59 | 21.5 | 15.5 | 26.5 | 29 | 1 | 0 | 62 | 151 | -64973.4868 | -101917.5476 | 62
11 | 0.24 | 0.138 | 1.488 | 0.352 | 3.59 | 3.59 | 21.5 | 15.5 | 26.5 | 29 | 1 | 1 | 67 | 158 | 5481.7247 | 254333.5225 | 67
11 | 0.24 | 0.138 | 1.488 | 0.352 | 3.59 | 3.59 | 21.5 | 16 | 26.5 | 29 | 1 | 0 | 63 | 151 | -64758.162 | -96773.1117 | 63
11 | 0.24 | 0.138 | 1.73 | 0.39 | 3.59 | 3.59 | 21.5 | 15 | 26.5 | 29 | 1 | 1 | 66 | 158 | -26944.999 | -7864.1236 | 66
12 | 0.14 | 0.1 | 1.488 | 0.352 | 3.59 | 3.59 | 21.5 | 16.5 | 26.5 | 29 | 1 | 1 | 69 | 158 | 119296.7807 | 819849.9601 | 69
12 | 0.19 | 0.138 | 1.488 | 0.352 | 3.59 | 3.59 | 21.5 | 16 | 26.5 | 29 | 1 | 1 | 68 | 158 | 80364.2476 | 557046.6456 | 68
12 | 0.17 | 0.138 | 1.73 | 0.39 | 3.59 | 3.59 | 21.5 | 16 | 26.5 | 29 | 1 | 1 | 67 | 158 | 49694.1681 | 308758.5651 | 67
12 | 0.19 | 0.138 | 1.488 | 0.352 | 3.59 | 3.59 | 21.5 | 17.5 | 26.5 | 29 | 1 | 0 | 65 | 151 | 13533.6509 | 231431.2242 | 65
12 | 0.21 | 0.138 | 1.73 | 0.39 | 3.59 | 3.59 | 21.5 | 16 | 26.5 | 29 | 1 | 1 | 66 | 158 | 46253.3132 | 290305.3981 | 66
12 | 0.17 | 0.138 | 1.73 | 0.39 | 3.59 | 3.59 | 21.5 | 16.5 | 26.5 | 29 | 1 | 0 | 63 | 151 | -18990.2396 | -34823.3762 | 63
13 | 0.21 | 0.138 | 1.73 | 0.39 | 2.8 | 2.84 | 21.5 | 15 | 26 | 28 | 1 | 0 | 61 | 8 | -47676.2279 | -69543.3032 | 8
13 | 0.19 | 0.138 | 1.488 | 0.352 | 2.8 | 2.84 | 21.5 | 15.5 | 26 | 28 | 1 | 1 | 68 | 158 | 53215.4283 | 540830.3455 | 68
13 | 0.19 | 0.138 | 1.488 | 0.352 | 2.8 | 2.84 | 21.5 | 15 | 26 | 28 | 1 | 1 | 68 | 158 | 53532.1122 | 538995.5857 | 68
13 | 0.21 | 0.138 | 1.488 | 0.352 | 2.8 | 2.84 | 21.5 | 15.5 | 25 | 28.5 | 1 | 0 | 62 | 151 | -15683.1297 | 190842.0672 | 62
13 | 0.21 | 0.138 | 1.488 | 0.352 | 2.8 | 2.84 | 21.5 | 15 | 25 | 28 | 1 | 0 | 62 | 151 | -15356.8173 | 188881.6056 | 62
13 | 0.19 | 0.138 | 1.73 | 0.39 | 2.8 | 2.84 | 21.5 | 15.5 | 26 | 28 | 1 | 1 | 67 | 158 | 20804.283 | 282838.5472 | 67
13 | 0.19 | 0.138 | 1.488 | 0.352 | 2.8 | 2.84 | 21.5 | 17.5 | 25 | 28 | 1 | 0 | 65 | 151 | -10021.8085 | 236096.9601 | 65
13 | 0.19 | 0.138 | 1.73 | 0.39 | 2.8 | 2.84 | 21.5 | 15 | 26 | 28 | 1 | 1 | 67 | 158 | 20986.0033 | 279809.366 | 67
13 | 0.21 | 0.138 | 1.73 | 0.39 | 2.8 | 2.84 | 21.5 | 15.5 | 26 | 28 | 1 | 1 | 66 | 158 | 19082.2427 | 273483.4408 | 66
13 | 0.21 | 0.138 | 1.488 | 0.352 | 2.8 | 2.84 | 21.5 | 16 | 25 | 28 | 1 | 0 | 63 | 151 | -15241.7385 | 196862.0526 | 63
13 | 0.21 | 0.138 | 1.73 | 0.39 | 2.8 | 2.84 | 21.5 | 15 | 26 | 28 | 1 | 1 | 66 | 158 | 19241.0528 | 270217.2777 | 66
13 | 0.19 | 0.138 | 1.488 | 0.352 | 2.8 | 2.84 | 21.5 | 16.5 | 25 | 28 | 1 | 0 | 64 | 151 | -12998.7244 | 212618.5958 | 64
13 | 0.21 | 0.138 | 1.488 | 0.352 | 2.8 | 2.84 | 21.5 | 17 | 25 | 28 | 1 | 0 | 64 | 151 | -13523.4782 | 213664.3022 | 64
14 | 0.21 | 0.13 | 1.73 | 0.39 | 3.12 | 2.98 | 21.5 | 16 | 26.5 | 29 | 1 | 0 | 62 | 7 | 1477.6336 | 165151.6743 | 7
14 | 0.17 | 0.13 | 1.488 | 0.352 | 3.12 | 2.98 | 21.5 | 16 | 26.5 | 29 | 1 | 1 | 68 | 158 | 104719.505 | 783257.8619 | 68
14 | 0.21 | 0.13 | 1.488 | 0.352 | 3.12 | 2.98 | 21.5 | 16 | 24.5 | 29 | 1 | 0 | 63 | 151 | 34456.9394 | 426264.6432 | 63
14 | 0.21 | 0.13 | 1.73 | 0.39 | 3.12 | 2.98 | 21.5 | 16 | 26 | 29 | 1 | 0 | 62 | 8 | 1623.6009 | 165890.3583 | 8
14 | 0.17 | 0.13 | 1.73 | 0.39 | 3.12 | 2.98 | 21.5 | 16 | 26.5 | 29 | 1 | 1 | 67 | 158 | 72475.1516 | 526328.8139 | 67
14 | 0.14 | 0.13 | 1.488 | 0.352 | 3.12 | 2.98 | 21.5 | 17.5 | 24.5 | 29 | 1 | 0 | 66 | 151 | 48258.7495 | 506311.2886 | 66
14 | 0.21 | 0.13 | 1.488 | 0.352 | 3.12 | 2.98 | 21.5 | 17.5 | 24.5 | 29 | 1 | 0 | 65 | 151 | 38144.4376 | 457183.254 | 65
14 | 0.21 | 0.13 | 1.488 | 0.352 | 3.12 | 2.98 | 21.5 | 16.5 | 24.5 | 29 | 1 | 0 | 64 | 151 | 35050.1025 | 433132.847 | 64
15 | 0.14 | 0.11 | 1.488 | 0.352 | 2.8 | 2.84 | 21.5 | 15.5 | 26.5 | 28 | 1 | 1 | 69 | 158 | 88197.2831 | 788466.6526 | 69
15 | 0.24 | 0.13 | 1.488 | 0.352 | 2.8 | 2.84 | 21.5 | 15.5 | 26.5 | 28 | 1 | 0 | 62 | 8 | -69274.7631 | 84330.753 | 8
15 | 0.24 | 0.13 | 1.488 | 0.352 | 2.8 | 2.84 | 21.5 | 15 | 26.5 | 28 | 1 | 0 | 62 | 8 | -69222.7559 | 81003.0372 | 8
15 | 0.14 | 0.11 | 1.488 | 0.352 | 2.8 | 2.84 | 21.5 | 15 | 26.5 | 28 | 1 | 1 | 69 | 158 | 88518.4083 | 787270.6077 | 69
15 | 0.24 | 0.11 | 1.488 | 0.352 | 2.8 | 2.84 | 21.5 | 15.5 | 26.5 | 28 | 1 | 1 | 68 | 158 | 4107.3129 | 445172.5561 | 68
15 | 0.24 | 0.13 | 1.488 | 0.352 | 2.8 | 2.84 | 21.5 | 15 | 25 | 28 | 1 | 0 | 62 | 151 | -68322.5434 | 85445.0791 | 62
15 | 0.24 | 0.11 | 1.488 | 0.352 | 2.8 | 2.84 | 21.5 | 17.5 | 25 | 28 | 1 | 0 | 65 | 151 | -58512.8995 | 142649.9033 | 65
15 | 0.24 | 0.13 | 1.488 | 0.352 | 2.8 | 2.84 | 21.5 | 15 | 26.5 | 28 | 1 | 1 | 67 | 158 | -1333.1625 | 425295.6206 | 67
15 | 0.24 | 0.13 | 1.488 | 0.352 | 2.8 | 2.84 | 21.5 | 15.5 | 26.5 | 28 | 1 | 1 | 67 | 158 | -1623.8321 | 427510.9179 | 67
15 | 0.24 | 0.13 | 1.488 | 0.352 | 2.8 | 2.84 | 21.5 | 16.5 | 25 | 28 | 1 | 0 | 63 | 151 | -67490.3668 | 101119.4855 | 63
15 | 0.24 | 0.13 | 1.488 | 0.352 | 2.8 | 2.84 | 21.5 | 17.5 | 25 | 28 | 1 | 0 | 64 | 151 | -64360.0385 | 125763.4898 | 64
15 | 0.24 | 0.12 | 1.488 | 0.352 | 2.8 | 2.84 | 21.5 | 17 | 25 | 28 | 1 | 0 | 64 | 151 | -63870.2391 | 118491.5315 | 64
15 | 0.24 | 0.11 | 1.488 | 0.352 | 2.8 | 2.84 | 21.5 | 16.5 | 25 | 28 | 1 | 0 | 64 | 151 | -61735.0399 | 118238.6999 | 64
15 | 0.24 | 0.13 | 1.488 | 0.352 | 2.8 | 2.84 | 21.5 | 15.5 | 25 | 28 | 1 | 0 | 62 | 151 | -68374.3431 | 88772.0268 | 62
16 | 0.19 | 0.138 | 1.488 | 0.352 | 2.8 | 2.84 | 21.5 | 16 | 26.5 | 29 | 1 | 1 | 68 | 158 | 52992.8591 | 543650.7138 | 68
16 | 0.21 | 0.138 | 1.488 | 0.352 | 2.8 | 2.84 | 21.5 | 15.5 | 25 | 29 | 1 | 0 | 62 | 151 | -15861.7205 | 190011.0815 | 62
16 | 0.21 | 0.138 | 1.488 | 0.352 | 2.8 | 2.84 | 21.5 | 15 | 25 | 29 | 1 | 0 | 62 | 151 | -15774.4341 | 186938.0861 | 62
16 | 0.17 | 0.138 | 1.488 | 0.352 | 2.8 | 2.84 | 21.5 | 16 | 25 | 29 | 1 | 0 | 64 | 151 | -12274.327 | 213033.5165 | 64
16 | 0.21 | 0.138 | 1.488 | 0.352 | 2.8 | 2.84 | 21.5 | 16 | 25 | 29 | 1 | 0 | 63 | 151 | -15659.3699 | 194918.5315 | 63
17 | 0.16 | 0.11 | 1.315 | 0.27 | 3.59 | 3.59 | 21.5 | 16.5 | 26.5 | 29 | 1 | 0 | 66 | 158 | 94136.3169 | 489698.7898 | 66
17 | 0.15 | 0.138 | 1.488 | 0.352 | 3.59 | 3.59 | 21.5 | 16.5 | 26.5 | 29 | 1 | 0 | 65 | 151 | 17055.837 | 239600.8041 | 65
17 | 0.24 | 0.12 | 1.488 | 0.352 | 3.59 | 3.59 | 21.5 | 16.5 | 26.5 | 29 | 1 | 0 | 64 | 151 | -41515.5762 | 103787.9811 | 64
17 | 0.24 | 0.138 | 1.315 | 0.27 | 3.59 | 3.59 | 21.5 | 16.5 | 26.5 | 29 | 1 | 0 | 64 | 158 | -11009.9991 | -30963.4209 | 64
18 | 0.21 | 0.13 | 1.488 | 0.352 | 2.8 | 2.84 | 21.5 | 15 | 26 | 28.5 | 1 | 1 | 68 | 158 | 71901.3167 | 715283.5536 | 68
18 | 0.21 | 0.13 | 1.488 | 0.352 | 2.8 | 2.84 | 21.5 | 15.5 | 26 | 28.5 | 1 | 1 | 68 | 158 | 71604.7958 | 717216.2212 | 68
18 | 0.24 | 0.13 | 1.73 | 0.39 | 2.8 | 2.84 | 21.5 | 15 | 26 | 29 | 1 | 0 | 60 | 8 | -101144.9122 | -175402.5489 | 8
18 | 0.24 | 0.13 | 1.73 | 0.39 | 2.8 | 2.84 | 21.5 | 15 | 26 | 28.5 | 1 | 1 | 66 | 158 | -33805.0355 | 166326.6831 | 66
18 | 0.24 | 0.13 | 1.488 | 0.352 | 2.8 | 2.84 | 21.5 | 15 | 26 | 28.5 | 1 | 1 | 67 | 158 | -1296.8944 | 425502.852 | 67
18 | 0.24 | 0.13 | 1.73 | 0.39 | 2.8 | 2.84 | 21.5 | 15.5 | 26 | 28.5 | 1 | 1 | 66 | 158 | -33912.9327 | 169870.095 | 66
18 | 0.24 | 0.13 | 1.488 | 0.352 | 2.8 | 2.84 | 21.5 | 15.5 | 26 | 28.5 | 1 | 1 | 67 | 158 | -1587.6187 | 427718.1613 | 67
19 | 0.15 | 0.138 | 1.315 | 0.27 | 3.59 | 3.59 | 21.5 | 15.5 | 26.5 | 28.5 | 1 | 1 | 69 | 158 | 142123.4656 | 652826.409 | 69
19 | 0.24 | 0.138 | 1.315 | 0.27 | 3.59 | 3.59 | 21.5 | 15.5 | 26.5 | 28.5 | 1 | 1 | 68 | 158 | 60157.29 | 320713.5206 | 68
19 | 0.24 | 0.138 | 1.315 | 0.27 | 3.59 | 3.59 | 21.5 | 16 | 26.5 | 29 | 1 | 0 | 63 | 158 | -11475.3411 | -37198.6139 | 63
20 | 0.15 | 0.138 | 1.315 | 0.27 | 2.8 | 2.84 | 21.5 | 15.5 | 26.5 | 28.5 | 1 | 1 | 69 | 158 | 114366.8731 | 637635.0207 | 69
20 | 0.24 | 0.138 | 1.73 | 0.39 | 2.8 | 2.84 | 21.5 | 15.5 | 26.5 | 28.5 | 1 | 0 | 61 | 7 | -121150.4219 | -356460.1088 | 7
20 | 0.24 | 0.138 | 1.73 | 0.39 | 3.59 | 3.59 | 21.5 | 15.5 | 26.5 | 28.5 | 1 | 0 | 61 | 151 | -96485.2261 | -355677.8899 | 61
20 | 0.24 | 0.138 | 1.73 | 0.39 | 2.8 | 2.84 | 21.5 | 15.5 | 26 | 28.5 | 1 | 0 | 61 | 8 | -120989.851 | -355655.9827 | 8
20 | 0.24 | 0.138 | 1.315 | 0.27 | 2.8 | 2.84 | 21.5 | 15.5 | 26.5 | 28.5 | 1 | 0 | 62 | 152 | -36899.9852 | -45347.6162 | 62
20 | 0.24 | 0.11 | 1.73 | 0.39 | 2.8 | 2.84 | 21.5 | 15.5 | 26.5 | 28.5 | 1 | 1 | 67 | 158 | -28164.8236 | 186724.5234 | 67
20 | 0.24 | 0.138 | 1.73 | 0.39 | 2.8 | 2.84 | 21.5 | 15.5 | 26.5 | 28.5 | 1 | 1 | 66 | 158 | -54233.4011 | -16700.7395 | 66
20 | 0.24 | 0.138 | 1.315 | 0.27 | 2.8 | 2.84 | 21.5 | 16.5 | 26.5 | 28.5 | 1 | 0 | 64 | 152 | -36320.6469 | -34754.1633 | 64
20 | 0.24 | 0.138 | 1.315 | 0.27 | 2.8 | 2.84 | 21.5 | 16 | 26.5 | 28.5 | 1 | 0 | 63 | 152 | -36786.0057 | -40989.358 | 63